## Sheet1
Name | Vendor | Part Number | Cost/Unit | Units | Total | Description
IR Tx LED | Digi-Key | QED123-ND | 0.26424 | 250 | 66.06 | EMITTER IR 880NM 100MA RADIAL
IR Rx Detector | Digi-Key | QSD123A4R0CT-ND | 0.33 | 250 | 82.5 | PHOTOTRANSISTOR DETECTOR 5MM
74HCT138 | Digi-Key | 296-1608-5-ND | 0.5 | 10 | 5 | IC 3-8 LINE DECODER/DEMUX 16-DIP
74HCT164 | Digi-Key | 296-2097-5-ND | 0.56 | 20 | 11.2 | IC 8-BIT SHIFT REGISTER HS 14DIP
NPN Transistor | Digi-Key | 2N3904 | 0.06 | 500 | 30 | TRANS NPN 40V 0.2A TO-92
Resistors | Unk | Unk | 10 | 1 | 10 | Biasing Resistors
Connectors | Unk | Unk | 20 | 1 | 20 | Board-Board Connectors
32" LED TV | Bestbuy.com | NS-32D310NA17 | 100 | 1 | 100 | Insignia8482 32 Class 315 Diag LED 720p HDTV Black
2-Way Acrylic Glass | Unk | Unk | 50 | 1 | 50 | Mirror glass for display
Microprocessor | Unk | Unk | 20 | 1 | 20 | Processor unit for IR Grid
RaspberryPi 3 | Unk | Unk | 30 | 1 | 30 | Computer to display Smart Mirror apps
PCB |  |  | 150 | 1 | 150
|  |  |  | Total | 508.7